## template
NRST					VIN
3V3					3V3
GND					GND
B3					A15
B4					A10
B5					A9
B6					A8
GND					GND
B7					B15
B8					B14
B9					B13
A0					B12
GND					GND
A1					B11
A2					B10
A3					B2
A4					B1
GND					GND
A5					B0
A6					A7

		PVIN	SWDIO	SWCLK	GND

## L051
TIM	I2C	SPI	UART	ADC	PIN					PIN	ADC	UART	SPI	I2C	TIM
				NRST					VIN
				3V3					3V3
				GND					GND
2CH2		1SCK			B3					A15		2RX	1NSS		2CH1
22CH1		1MISO			B4					A10		1RX
22CH2		1MOSI			B5					A9		1TX
	1SCL		1TX		B6					A8
				GND					GND
L1IN2	1SDA		1RX		B7					B15			2MOSI
	1SCL				B8					B14			2MISO	2SDA	21CH2
	1SDA	2NSS			B9					B13			2SCK	2SCL	21CH1
2CH1				IN0	A0					B12			2NSS
				GND					GND
2CH2				IN1	A1					B11		L1RX		2SDA	2CH4
2CH3			2TX	IN2	A2					B10		L1TX	2SCK	2SCL	2CH3
2CH4			2RX	IN3	A3					B2					L1OUT
		1NSS		IN4	A4					B1	IN9
				GND					GND
2CH1		1SCK		IN5	A5					B0	IN8
22CH1		1MISO		IN6	A6					A7	IN7		1MOSI		22CH2

				C13		PVIN	SWDIO	SWCLK	GND